## JDDZ
Comment | Description | Designator | Footprint | Quantity
20pF (200) 5% 50V | 贴片电容 | C1, C2 | 0402_C | 2
100nF (104) 10% 16V | 贴片电容 | C3, C6, C8, C9, C10, C11, C12, C13, C14, C22, C26, C28 | 0402_C | 12
12pF (120) 5% 50V | 贴片电容 | C4, C5 | 0402_C | 2
100uF (107) ±10% 6.3V | 钽电容 | C7, C17, C20 | CASE-B_3528 | 3
22pF (220) 5% 50V | 贴片电容 | C15 | 0402_C | 1
10uF (106) 10% 25V | 贴片电容 | C16 | 0805_C | 1
10uF (106) 10% 50V | 贴片电容 | C19 | 1206_C | 1
4.7uF (475) 20% 10V | 贴片电容 | C21 | 0402_C | 1
1.0uF (105) 10% 25V | 贴片电容 | C23 | 0402_C | 1
33pF (330) 5% 50V | 贴片电容 | C24, C25, C27 | 0402_C | 3
10nF (103) 10% 50V | 贴片电容 | C29 | 0402_C | 1
100uF (107) ±10% 10V | 钽电容 | C30 | CASE-B_3528 | 1
绿灯 0603 | 发光二极管 | D1 | 0603_LED_S1 | 1
红灯 0603 | 发光二极管 | D2 | 0603_LED_S1 | 1
ZMM5V6 | 稳压二极管 | D3 | LL-34 | 1
SMB | SMB Straight Connector | J1 | IPX_SMT | 1
10uH ±10% | 贴片电感 | L1 | 0603_L | 1
Header 2 | Header, 2-Pin | P2, P7 | HDR1X2 | 2
Header 4 | Header, 4-Pin | P3, P4, P5 | HDR1X4 | 3
Header 3 | Header, 3-Pin | P6 | HDR1X3 | 1
SS8050 Y1 | 三极管 | Q1 | SOT-23(SOT-23-3) | 1
47KΩ (4702) ±1% | 贴片电阻 | R1, R6 | 0402_R | 2
1KΩ (1001) ±1% | 贴片电阻 | R2, R3, R9, R10 | 0402_R | 4
4.7KΩ (4701) ±1% | 贴片电阻 | R4, R5 | 0402_R | 2
100Ω (1000) ±1% | 贴片电阻 | R7 | 0402_R | 1
1MΩ (1004) ±1% | 贴片电阻 | R8 | 0402_R | 1
10KΩ (1002) ±1% | 贴片电阻 | R11, R13, R18 | 0402_R | 3
200KΩ (2003) ±1% | 贴片电阻 | R12 | 0402_R | 1
22Ω (22R0) ±1% | 贴片电阻 | R14, R15, R16, R19, R20 | 0402_R | 5
150KΩ (1503) ±1% | 贴片电阻 | R17 | 0402_R | 1
SIM_CARD |  | SIM1 | microSIMauto | 1
STM32L151C8T6 | ARM | U1 | LQFP-48_7x7x05P | 1
BC26/28 |  | U2 | bc26 | 1
TPS61093DSKR |  | U3 | LC-WSON-10_2.5x2.5mm | 1
SIM-SMT |  | U4 | SIM-SOP | 1
XC6206P332MR | 低压差线性稳压(LDO) | VR1 | SOT-23-3L | 1
32.768KHz ±20ppm 12.5pF | 贴片晶振 | Y1 | SMD-3215_2P FC - 135 | 1
16MHZ 9PF 10PPM | 贴片晶振 | Y2 | SMD-3225_4P | 1